## Table 2
Properties of n-Butane at 1 atm pressure (metric units)
T K |  kg/m3 | u kJ/kg | h kJ/kg | s kJ/kg·K | cv kJ/kg·K | cp kJ/kg·K |  kg/m·s | k W/m·K |  m2/s |  m2/s | Pr
134.9 | 735.3 | -388.85 | -388.85 | 2.3021 | 1.4114 | 1.8754 | 2.280  10-3 | 0.208 | 3.101  10-6 | 1.508  10-7 | 20.558
160 | 711.7 | -339.3 | -339.13 | 2.6394 | 1.5031 | 2.0114 | 1.060  10-3 | 0.182 | 1.489  10-6 | 1.271  10-7 | 11.714
200 | 673.9 | -258.6 | -258.43 | 3.0884 | 1.472 | 2.0389 | 4.870  10-4 | 0.132 | 7.227  10-7 | 9.607  10-8 | 7.522
250 | 624.8 | -152.87 | -152.7 | 3.5599 | 1.5735 | 2.2075 | 2.570  10-4 | 0.127 | 4.113  10-7 | 9.208  10-8 | 4.467
272.635 | 601.1 | -101.72 | -101.57 | 3.756 | 1.6452 | 2.3142 | 2.030  10-4 | 0.117 | 3.377  10-7 | 8.411  10-8 | 4.015
272.635 | 2.708 | 246.9 | 284.24 | 5.1703 | 1.468 | 1.643 | 6.900  10-6 | 0.0137 | 2.548  10-6 | 3.079  10-6 | 0.827
275 | 2.684 | 250.34 | 288.2 | 5.1858 | 1.4771 | 1.6511 | 6.950  10-6 | 0.0139 | 2.589  10-6 | 3.137  10-6 | 0.826
300 | 2.433 | 288.89 | 330.52 | 5.3321 | 1.5767 | 1.7412 | 2.112  10-4 | 0.0164 | 8.681  10-5 | 3.871  10-6 | 22.424
320 | 2.267 | 321.4 | 366.14 | 5.4474 | 1.6604 | 1.8204 | 2.187  10-4 | 0.0186 | 9.647  10-5 | 4.507  10-6 | 21.404
340 | 2.124 | 355.64 | 403.3 | 5.5609 | 1.7464 | 1.903 | 2.257  10-4 | 0.0208 | 1.063  10-4 | 5.146  10-6 | 20.649
360 | 1.999 | 391.6 | 442.19 | 5.671 | 1.8324 | 1.9855 | 2.325  10-4 | 0.0232 | 1.163  10-4 | 5.845  10-6 | 19.898
380 | 1.889 | 429.11 | 482.79 | 5.7811 | 1.9184 | 2.0716 | 2.390  10-4 | 0.0258 | 1.265  10-4 | 6.593  10-6 | 19.19
400 | 1.791 | 468.51 | 525.12 | 5.8895 | 2.0045 | 2.1559 | 2.453  10-4 | 0.0284 | 1.370  10-4 | 7.355  10-6 | 18.621
420 | 1.703 | 509.46 | 569 | 5.9962 | 2.0888 | 2.2385 | 2.513  10-4 | 0.0312 | 1.476  10-4 | 8.184  10-6 | 18.03
440 | 1.623 | 552.13 | 614.59 | 6.1029 | 2.1731 | 2.3211 | 2.572  10-4 | 0.034 | 1.585  10-4 | 9.026  10-6 | 17.558
460 | 1.551 | 596.52 | 661.91 | 6.2078 | 2.254 | 2.4019 | 2.630  10-4 | 0.0369 | 1.696  10-4 | 9.905  10-6 | 17.119
480 | 1.485 | 642.46 | 710.6 | 6.3111 | 2.3331 | 2.4811 | 2.686  10-4 | 0.0399 | 1.809  10-4 | 1.083  10-5 | 16.702
500 | 1.424 | 689.95 | 761.01 | 6.4143 | 2.4123 | 2.5585 | 2.740  10-4 | 0.043 | 1.924  10-4 | 1.180  10-5 | 16.303
520 | 1.368 | 738.99 | 812.97 | 6.5158 | 2.488 | 2.6342 | 2.794  10-4 | 0.0461 | 2.042  10-4 | 1.279  10-5 | 15.965
540 | 1.317 | 789.4 | 866.31 | 6.6173 | 2.5619 | 2.7065 | 2.846  10-4 | 0.0493 | 2.161  10-4 | 1.383  10-5 | 15.624
560 | 1.269 | 841.36 | 921.2 | 6.7171 | 2.6325 | 2.7787 | 2.898  10-4 | 0.0525 | 2.284  10-4 | 1.489  10-5 | 15.339
580 | 1.225 | 894.87 | 977.46 | 6.8152 | 2.703 | 2.8476 | 2.948  10-4 | 0.0558 | 2.407  10-4 | 1.600  10-5 | 15.044
600 | 1.184 | 949.59 | 1035.1 | 6.9133 | 2.7701 | 2.9147 | 2.997  10-4 | 0.0591 | 2.531  10-4 | 1.713  10-5 | 14.78

## Table 4
Properties of n-Butane at 1 atm pressure (USCS units)
T R |  lbm/ft3 | u Btu/lbm | h Btu/lbm | s Btu/lbm·R | cv Btu/lbm·R | cp Btu/lbm·R |  lbm/ft·s | k Btu/h·ft·R |  ft2/s |  ft2/s | Pr
242.82 | 45.9 | -167.17 | -167.17 | 0.5498 | 0.3371 | 0.4479 | 4.762  10-5 | 0.1202 | 3.338  10-5 | 5.845  10-3 | 0.00571
288 | 44.43 | -145.87 | -145.8 | 0.6304 | 0.359 | 0.4804 | 2.214  10-5 | 0.1052 | 1.603  10-5 | 4.927  10-3 | 0.00325
360 | 42.07 | -111.18 | -111.1 | 0.7377 | 0.3516 | 0.487 | 1.017  10-5 | 0.0763 | 7.779  10-6 | 3.723  10-3 | 0.00209
450 | 39.01 | -65.72 | -65.65 | 0.8503 | 0.3758 | 0.5273 | 5.368  10-6 | 0.0734 | 4.427  10-6 | 3.568  10-3 | 0.00124
490.74 | 37.53 | -43.73 | -43.67 | 0.8971 | 0.3929 | 0.5527 | 4.240  10-6 | 0.0676 | 3.635  10-6 | 3.259  10-3 | 0.00112
490.74 | 0.169 | 106.15 | 122.2 | 1.2349 | 0.3506 | 0.3924 | 1.441  10-7 | 0.0079 | 2.743  10-5 | 1.193  10-1 | 0.00023
495 | 0.168 | 107.63 | 123.9 | 1.2386 | 0.3528 | 0.3944 | 1.452  10-7 | 0.008 | 2.787  10-5 | 1.215  10-1 | 0.00023
540 | 0.152 | 124.2 | 142.1 | 1.2736 | 0.3766 | 0.4159 | 4.411  10-6 | 0.0095 | 9.344  10-4 | 1.500  10-1 | 0.00623
576 | 0.142 | 138.18 | 157.41 | 1.3011 | 0.3966 | 0.4348 | 4.568  10-6 | 0.0107 | 1.038  10-3 | 1.747  10-1 | 0.00595
612 | 0.133 | 152.9 | 173.39 | 1.3282 | 0.4171 | 0.4545 | 4.714  10-6 | 0.012 | 1.144  10-3 | 1.994  10-1 | 0.00574
648 | 0.125 | 168.36 | 190.11 | 1.3545 | 0.4377 | 0.4742 | 4.856  10-6 | 0.0134 | 1.252  10-3 | 2.265  10-1 | 0.00553
684 | 0.118 | 184.48 | 207.56 | 1.3808 | 0.4582 | 0.4948 | 4.992  10-6 | 0.0149 | 1.362  10-3 | 2.555  10-1 | 0.00533
720 | 0.112 | 201.42 | 225.76 | 1.4067 | 0.4788 | 0.5149 | 5.123  10-6 | 0.0164 | 1.475  10-3 | 2.850  10-1 | 0.00517
756 | 0.106 | 219.03 | 244.62 | 1.4322 | 0.4989 | 0.5347 | 5.249  10-6 | 0.018 | 1.589  10-3 | 3.172  10-1 | 0.00501
792 | 0.101 | 237.37 | 264.22 | 1.4577 | 0.519 | 0.5544 | 5.372  10-6 | 0.0196 | 1.706  10-3 | 3.497  10-1 | 0.00488
828 | 0.097 | 256.46 | 284.57 | 1.4827 | 0.5384 | 0.5737 | 5.493  10-6 | 0.0213 | 1.826  10-3 | 3.838  10-1 | 0.00476
864 | 0.093 | 276.21 | 305.5 | 1.5074 | 0.5573 | 0.5926 | 5.610  10-6 | 0.0231 | 1.947  10-3 | 4.196  10-1 | 0.00464
900 | 0.089 | 296.62 | 327.17 | 1.532 | 0.5762 | 0.6111 | 5.723  10-6 | 0.0248 | 2.071  10-3 | 4.574  10-1 | 0.00453
936 | 0.085 | 317.71 | 349.51 | 1.5563 | 0.5942 | 0.6292 | 5.836  10-6 | 0.0266 | 2.198  10-3 | 4.957  10-1 | 0.00443
972 | 0.082 | 339.38 | 372.44 | 1.5805 | 0.6119 | 0.6464 | 5.944  10-6 | 0.0285 | 2.326  10-3 | 5.360  10-1 | 0.00434
1008 | 0.079 | 361.72 | 396.04 | 1.6044 | 0.6288 | 0.6637 | 6.053  10-6 | 0.0303 | 2.458  10-3 | 5.770  10-1 | 0.00426
1044 | 0.076 | 384.72 | 420.23 | 1.6278 | 0.6456 | 0.6801 | 6.157  10-6 | 0.0322 | 2.591  10-3 | 6.199  10-1 | 0.00418